## REMONTNA RADIONA -ČAZMATRANS
OBJEKT: REMONTNA HALA -ČAZMATRANS
RB | opis stavke | jm | količina | jedinična cijena | ukupno
1. | IZOLATERSKI RADOVI
Hidroizolacija ravnog krova
Prije početka izvedbe izvoditelj je dužan dostaviti projektantu na pregled i izbor uzorke materijala i tek po izboru i odobrenju projektanta može otpočeti s radovima. Ukoliko se ugrade materijali koje projektant nije odobrio ili u neodgovarajućoj kvaliteti radovi će se morati ponoviti u traženoj kvaliteti i izboru uz prethodno uklanjanje neispravnih radova. Izrada detalja neće se posebno platiti već predstavlja trošak i obvezu izvoditelja.
Cijenom izvedbe radova treba obvezno uključiti sve materijale koji se ugrađuju i koriste (osnovne i pomoćne materijale); sav potrebna rad (osnovni i pomoćni) na izvedbi radova do potpune gotovosti i funkcionalnosti istih; sve transporte i prijenose do i na gradilištu sve do mjesta ugradbe; sva potrebna uskladištenja i zaštite; sva osiguranja radova i materijala; sva eventualna otežanja rada, kao i sve ostalo posebno specificirano u opisu stavke troškovnika; sve potrebne zaštitne konstrukcije, kao i sve drugo predviđeno mjerama zaštite na radu i pravilima struke.
Izvođenje hidroizolaterskih radova može se povjeriti isključivo autoriziranom polagačkom poduzeću koje posjeduje certifikat proizvođača za polaganje hidroizolacije materijalom propisanim projektnom dokumentacijom i ovim troškovnikom u svrhu kvalitetne izvedbe u roku, izvedbe u skladu sa recepturom proizvođača, ili jednakvrijedan proizvod, kao i reguliranja (davanja) potrebnih garancija. Jediničnom cijenom obuhvatiti i izvedbu detalja kompatibilnim elementima u svema prema projektnoj dokumentaciji i izvedbenim detaljima.
To znači da se ponuđač - izvoditelj obvezuje detaljno proučiti kompletnu projketnu dokumentaciju, sa posebnim osvrtom na sve površine koje se hidroizoliraju. U jediničnij cijeni m2 moraju biti ukalkulirane sve nužne radnje kao što su:
- ojačanja hidroizolacije na prelazu iz horizontalne u vertikalnu
- svi detalji završetaka hidroizolacije, mehaničko učvršćenje - osiguranje vertikalne hidroizolacije kod tehnoloških prekida
- ojačanja horizontalne hidroizolacije kod izvedbe prelaza - spojeva na pozicijama denivelacije podloge - uzdužni žljebovi
- svi detalji kod krovnih vodolovnih grla odnosno svih ostalih odvodnih elemenata i itd.
1. | IZOLATERSKI RADOVI
Hidroizolacija ravnog krova
1.1. | Priprema podloge i čišćenje postojeće zaštite od kulira i krovne hidroizolacije. U cijeni je i uklanjnje postojeće mahovine i nečistoće . Postojeća hizolacija se treba ukloniti i zbrinuti na deponiji uz potvrdu iste o preuzimanju. Nakon toga se ugrađuje razdjelni sloj od geotekstila 300 g/m2. Obračun po razvijenoj površini. Kod navedenog a prije početka radova na uklanjanja hidroizolacije potrebno je stanje iste prokomentirati sa nadzornim inženjerom . Nakon uvida u stanje iste otpočeti sa radovima.
a. | Skidanje kulira i postojeće hidroizolacije do ab. ploče . | m2 | 2450 | 0 | 0
b. | geotekstil 300 g/m2 - postava na sloj tervola kao završni sloj toplinske izolacije prije postave TPO-a . | m2 | 2450 | 0 | 0
1.2. | Dobava i postava PVC sintetičke folije za ravne krovove s balastom, tip kao BAUDER TERMOFOL U 15 ili jednakovrijedan, ojačane sintetičkom (PES) mrežicom (otporna na korijenje), debljine 1,5 mm. Rubovi folija se međusobno preklapaju 10 cm, a spojevi se obrađuju vrućim zrakom sa širinom vara od min. 3 cm, u skladu s propisanom tehnologijom od strane proizvođača membrane. Vanjski i unutarnji kutovi se trebaju dodatno ojačati sa gotovim elementima pribora iz programa proizvođača folije koji ispunjava zahtjeve prema normi HRN EN 13956. Uz atike objekta folija se uzdiže preko atike te se mehanički pričvršćuje kaširanim PVC limom širine 5 cm, a spoj se zapunjuje poliuretanskim trajnolelastičnim kitom. Uz zidove folija se uzdiže do visine 30 cm i pričvršćuje kaširanim PVC limom širine 5 cm sidrenom na zid. U cijenu uračunata i obrada uvala, slivnika, postava odzračnika i svih prodora. | m2 | 2450 | 0 | 0
a. | Dobava i postava vertikalne hidroizolacije na detalju atike od TPO ili PVC sintetičke folije za ravne krovove s mehaničkim točkastim pričvršćenjem, ojačane staklenom mrežicom i debljine 1.8 mm. Membrana se ugrađuje na podlogu parapetnog zida / svjetlarnika. Prelaz horizontalne izolacije u vertikalnu pomoću profila iz proizvodnog programa proizvođača je u cijeni stavke.
a. | vertikalna hidroizolacija atike | m2 | 245 | 0 | 0
b. | plastificirana završna lajsna sa kitanjem PU kitom | m' | 204 | 0 | 0
|  | m' | 860 | 0 | 0
1.4. | Dobava i postava novih vodolovnih grla u postpojećem sistemu koji odgovata postojećoj parnoj brani i dimenzijama odvodnih vertikala sa prethodnom demontažom starih, te varenje elektro spojnicnom novog grla koje je kompatibilno sa hidroizolacijskom membranom. | kom | 39 | 0 | 0
1.5. | Skidanje postojećih POLIKARBONATNIH kupola nižeg i višeg dijela ravnog krova . U cijeni je i zbrinjavanje materijala na za to prikladnu deponiju uz ishođenje potvrde o zbrinjavanju.
| a/ niži dio krovišta , kupole dimenzija 115 *145 cm | kom | 23 | 0 | 0
| b/ viši dio krovišta , kupole dimenzija 115 *175 cm | kom | 64 | 0 | 0
Toplinska izolacija ravnog krova
1.6. | Dobava i postava mineralne vune ( završno ) gustoće 100 kg/m3 debljine d= 10 cm na prethodno postavljeni EPS u padu.
| a/ mineralna vuna završno - d=10 cm , gustoća 100 kg/m3 | m2 | 2450 | 0 | 0
| b/ EPS - u padu d= 4 - 14 cm . Gustoća min. 30,0 kg/m3 . Za navedeno je prilikom naruđbe POTREBNO specifikaciju dati na uvid Nadzornom inženjeru na uvid iz ishođenje suglasnosti N.I. | m2 | 2450 | 0 | 0
1. | IZOLATERSKI RADOVI UKUPNO: |  |  |  | 0
2. | LIMARSKI RADOVI
Opći uvjeti i napomene
Prije početka izvedbe izvoditelj je dužan dostaviti projektantu na pregled i izbor uzorke materijala i tek po izboru i odobrenju projektanta može otpočeti s radovima. Ukoliko se ugrade materijali koje projektant nije odobrio ili u neodgovarajućoj kvaliteti radovi će se morati ponoviti u traženoj kvaliteti i izboru uz prethodno uklanjanje neispravnih radova. Izrada detalja neće se posebno platiti već predstavlja trošak i obvezu izvoditelja.
Cijenom izvedbe radova treba obvezno uključiti sve materijale koji se ugrađuju i koriste (osnovne i pomoćne materijale); sav potrebna rad (osnovni i pomoćni) na izvedbi radova do potpune gotovosti i funkcionalnosti istih; sve transporte i prijenose do i na gradilištu sve do mjesta ugradbe; sva potrebna uskladištenja i zaštite; sva osiguranja radova i materijala; sva eventualna otežanja rada, kao i sve ostalo posebno specificirano u opisu stavke troškovnika; sve potrebne zaštitne konstrukcije, kao i sve drugo predviđeno mjerama zaštite na radu i pravilima struke.
2.1. | Izvedba opšava pokrovne kape atike krovova. Opšav izvesti pocinčanim, bojanim limom debljine 0,60 mm, u RAL-u 7040, R.Š. do 45 cm, s potrebnim materijalom za pričvršćenje i podložnom ljepenkom. Pričvrstiti za krovni nadozid (atika) pomoću pocinčanih nosača iz plosnog željeza 50/3 mm. Razmak nosača 80- 100 cm. Postaviti nakon hidroizolacije krovnih površina. U jediničnu cijenu su uključene kuke za pričvršćenje te svi ostali materijali i aktivnosti do potpune gotovosti. Uzorak lima obavezno na uvid projektantu odnosno nadzornom inženjeru prije ugradnje. U cijenu uračunati sav vijčani i brtveni materijal. Obračun po m' opšava. U cijenu uključiti sve zaštitne mjere. Postava strogo prema uputama i detalju proizvođača.
|  | m1 | 360 | 0 | 0
2.2. | Nabava, transport, izrada i montaža puc lajsne R.Š. do 12 cm od bojanog pocinčanog lima, debljina lima 0,55 mm, boja prema izboru investitora iz standarde RAL palete. Stavka uključuje urezivanje fasade, sav pričvrsni i spojni materijal, sva brtvljenja te sav rad do pune gotovosti. Obračun prema m' ugrađenog elementa.
|  | m1 | 190 | 0 | 0
2.3. | Dobava i montaža vertikalne odvodne cijevi ɸ100 mm za odvodnju oborinske vode od bojanog pocinčanog lima, debljina lima 0,55 mm, boja prema izboru investitora iz standarde RAL palete. U jediničnu cijenu uključena ugradnja nosača (šelne) vertikalne cijevi te ubadanje cijevi u postojeću gusanu cijev. Stavka uključuje sav pričvrsni i spojni materijal kao i spoj na gusenu cijev tzv. rozetu, potrebna koljena sva brtvljenja te sav rad do pune gotovosti. Obračun prema m' ugrađenog elementa.
|  | m1 | 115 | 0 | 0
2.4. | Dobava i ugradnja kotlića za odvodnju oborinske vode od bojanog pocinčanog lima, debljina lima 0,55 mm, boja prema izboru investitora iz standarde RAL palete. Stavka uključuje sav pričvrsni i spojni materijal, sva brtvljenja te sav rad do pune gotovosti. Obračun prema komadu ugrađenog elementa.
|  | kom | 16 | 0 | 0
2.5. | Dobava i ugradnja prozorskih klupica R.Š. do 33 cm od bojanog pocinčanog lima, debljina lima 0,55 mm, boja prema izboru investitora iz standarde RAL palete. U jediničnu cijenu je uključena ugradnja bitumenske ljepenke ispod klupice kako bi se limeni element odvojio od betona. Stavka uključuje sav pričvrsni i spojni materijal, sva brtvljenja te sav rad do pune gotovosti. Obračun prema m' ugrađenog elementa
|  | m1 | 225 | 0 | 0
2.6. | Dobava i ugradnja bočnog slivnika ɸ100 mm koji se povezuje s vertikalnom oborinskom odvodnjom. Slivnik je kompatibilan s hidroizolacijskom membranom za koju se vari kako bi se osigurala vodonepropusnost spoja. Stavka uključuje sav pričvrsni i spojni materijal, sva brtvljenja te sav rad do pune gotovosti. Obračun prema komadu ugrađenog elementa.
|  | kom | 19 | 0 | 0
2. | LIMARSKI RADOVI UKUPNO : |  |  |  | 0
3. | SPECIJALISTIČKI RADOVI
3.1. | Nabava, izrada, doprema i montaža sekcijskih garažnih vrata spremišta za vatrogasna vozila, kao dvostjena čelična lamelna vrata, ispunjene PU-pjenom, sa zaštitom od prignječenja prstiju izvana i iznutra, s čeličnim završnim kutnicima, podnom brtvom, središnjim brtvama i brtvom nadvoja (brtve od EPDM-a). Vrijednost toplinske izolacije: 1,2 W / (m²*K) za ugrađena vrata; vodootpornost: Klasa 3 (70Pa); CE-oznaka: DIN EN 13241 ili jednakovrijedno. Prozori na sekcijama s plastičnim okvirom i prozirnim plastičnim izolacijskim staklom izrazito otpornim na ogrebotine (3 kom po vratima), okvira u RAL 9011 crna. Premaz čeličnih lamela kao izvana plastificiran "coil coating" postupak, kao RAL 3000 crvena. Iznutra osnovni sloj od poliestera nanesen u "coil coating" postupku prema RAL 9002 bijela. Okvir kao kutni dovratnik sa zaštitom od posezanja, izrađen od vruće pocinčanog čeličnog lima, vodilica i EPDM bočne brtve. Postavljanje na visoko vođeni okov vodilice s donjim opružnim vratilom. Ujednačavanje težine kao tehnikom torzijske opruge. Ugradnja bez brave. Pogon: 230 V, 50-60 Hz, izmjenična struja, s kutijom za lanac, vrsta zaštite IP 65, maks. cca 25 ciklusa vrata po satu. Maks. brzina otvaranja : min 820 mm/s. Deblokada za održavanje. Upravljačka jedinica mikro procesora za impulsni način rada u posebnom kućištu, s integriranom tipkom zaštićenom folijom, nježno otvaranje/ zatvaranje, s impulsom, otvaranje-zadržavanje-zatvaranje, mini brava, kao 4-struki prikaz u 7 segmenata, podešavanje ograničenja sile. Vrsta zaštite IP 65 ili jednakovrijedno, izbor druge visine otvaranja (poluotvoreno ili slično), automatsko kretanje, 1 opcijski relej, Bluetooth za aplikaciju (vezu sa vozačem ili sl.), 2 integrirana sata, način uštede energije, pripremljen za regulaciju kolnika, s CEE utikačem ili sl. Osiguranje ruba zatvaranja sa samostalnom kontrolom s optičkim senzorima.
Dodatna oprema za upravljanje vratima uključuje: lanac u slučaju nužde (potezni prekidač s užetom za impuls za otvaranje ili zatvaranje) za simbiozno korištenje, prijamnik, daljinski upravljač, multifunkcijska pločica, fotoćelija, radar, signalno svijetlo, tipkalo. U cijenu uključena vrijednost svih radova i materijala do pune pogonske gotovosti uključujući i sistem daljinskog upravljanja), sav potreban okov za otvaranje, zatvaranje i zaključavanje vrata, sigurnosno otključavanje, upravljačkim jedinicama, te unutarnja i vanjska tipkala, sustav za premoštenje nestanka struje do 6 sati, zaštitni uređaji, baterija, signalna svijetla, prikaz stanja LED diodama, automatska provjera baterije, adapteri, priključci ljeto/zima u dodatnom kućištu, mogućnost programiranja međupoložaja, radar-detektor pokreta.
| a) Obračun po komadu - vrata u otvoru 405/420 (+ potkons., pogon, prozori) | kom | 0 | 0 | 0
3.2. | Nakon skidanja akrilnih krovnih kupola potrebno je izraditi podkonstrukciju od čeličnih cijevi 40*20 mm koja se pričvrščuje u ravnini gornjeg ruba SIPOREX krovnih ploča . Čelični profili su obojani temeljnom bojom . Sa donje strane se montira maska od pocinčanog lima u boji prema detalju ponuditelja . Lim je debljine o,8 mm. Na lim se montira tervol ploče d= 10+10 cm ( 100 kg/m3) u širini kupola.
| a/ niži dio krovišta , kupole dimenzija 115 *145 cm | kom | 23 | 0 | 0
| b/ viši dio krovišta , kupole dimenzija 115 *175 cm | kom | 64 | 0 | 0
3. | SPECIJALISTIČKI RADOVI -UKUPNO |  |  |  | 0
4. | GROMOBRANSKE INSTALACIJE
4.1. | Demontaža postojeće gromobranske instalacije. PrIje demontaže gromobranske instalacije potrebno je istu snimiti tj. napraviti skicu postojeće instalacije i dati na "ovjeru" nadzornom inženjeru . Nakon toga se može pristupiiti demontaži iste koju treba predati Naručitelju koji odlučuje o zbrinjavanju. Navedeno je potrebno radi izvedbe nove gromobranske instalacije.
|  | m1 | 505 | 0 | 0
4.2. | Dobava i montaža gromobranske trake FeZn 35*4 mm na betonskim nosačima. Gromobranske traka se mijenja po površini krova koja se rekonstruira te se novi nosači spajaju na postojeću pocinčanu traku koja se po fasadi nižeg krova pruža do uzemljenja. Stavka uključuje sav pričvrsni i spojni materijal te sav rad do pune gotovosti. Obračun prema m' ugrađenog elementa . Nakon montaže nove gromobranske instalacije potrebno je izvršiti ispitivanje uzemljenja od ovlaštene institucije .
|  | m1 | 505 | 0 | 0
4.3. | Mjerenje otpora uzemljenja novopostavljene gromobranske instalacije ravnog krova od ovlaštene institucije sa izdavanjem atesne dokumentacije.
| Mjerenje otpora uzemljenja novopostavljene gromobranske instalacije ravnog krova od ovlaštene institucije sa izdavanjem atesne dokumentacije. | pauschal | 1 | 0 | 0
4. | GROMOBRANSKE INSTALACIJE - UKUPNO |  |  |  | 0
1. | IZOLATERSKI RADOVI UKUPNO: |  |  |  | 0
2. | LIMARSKI RADOVI |  |  |  | 0
3. | SPECIJALISTIČKI RADOVI -UKUPNO |  |  |  | 0
4. | GROMOBRANSKE INSTALACIJE - UKUPNO |  |  |  | 0
| REKAPITULACIJA -UKUPNO |  |  |  | 0
NAPOMENE:
1. | U cijenu ponude uključen izračun vijaka za dodatno ojačanje krovne folije.
2. | Naručitelj radova je dužan osigurati nesmetan pristup krovu te kvalitetan priključak na vodu i struju
3. | Obračun prema stvarno izvedenim količinama.
HM INŽENJERING D.O.O. - Donje Križevčine 102 , 48260 Križevci